## Project Control
PROJECT CONTROL TABLE
STATION/OFFSET |  | PROJECT COORDINATES (SEE SURVEY PARAMETERS) |  |  | MONUMENT DESCRIPTION
STATION (C/L of R/W) | OFFSET (C/L of R/W) | NORTHING(ft) (FUL LDP) | EASTING(ft) (FUL LDP) | ELEV(ft) (NAVD88/18) | PT # | DESCRIPTION
Centerline of U.S. 20
CENTERLINE OF R/W - U.S. 20
PI STA. 778+84.25 | CL | 389784.636 | 168680.086 | - | CLX1 | CALCULATED POINT W/ TYPE D MONUMENT
PI STA. 795+95.25 | CL | 389826.792 | 170390.565 | - | CLX2 | CALCULATED POINT W/ TYPE D MONUMENT
PI STA. 800+95.25 | CL | 389830.676 | 170890.549 | - | CLX3 | CALCULATED POINT W/ TYPE D MONUMENT
HORIZONTAL CONTROL
792+11.12 | 17.22' RT | 389800.116 | 170006.979 | 784.875* | CP #100 | IPINS W / ALUM CAP
795+76.36 | 59.76' RT | 389766.582 | 170373.154 | 784.022* | CP #5000 | IPINS W / ALUM CAP
795+52.86 | 211.33' LT | 390037.01 | 170342.979 | 783.551* | CP #5001 | IPINS W / ALUM CAP
798+53.86 | 18.49' LT | 389847.288 | 170649.022 | 787.750* | CP #5002 | IPINS W / ALUM CAP
VERTICAL CONTROL
792+11.69 | 30.68' LT | 389848.016 | 170006.364 | 784.312 | BM #200 | COTTON GIN SPIKE
799+97.75 | 37.13' LT | 389867.05 | 170792.759 | 793.011 | BM #201 | COTTON GIN SPIKE
*This elevation may be subject to seasonal changes. Confirm elevation against other primary vertical control and benchmarks just prior to the start of construction activities.