## coords
POINT # | PROJECT - U.S. SURVEY FEET |  | NAVD88(12B) | DESCRIPTION | OHIO S.P.C., NORTH, NAD83(2011) |  | NAVD88(12B)
| NORTHING | EASTING | ELEVATION |  | NORTHING (m) | EASTING (m) | ELEVATION (m)
MN30 | 637973.382 | 2287401.601 | 1205.35 | IPIN - 5/8 | 194436.3406 | 697135.6633 | 367.3914
MN22 | 638460.095 | 2287423.355 | 1206.31 | IPINS - 5/8-FOK | 194584.677 | 697142.2933 | 367.684
SV1804 | 638552.603 | 2287364.044 | 1208.72 | BM - A.F.H. | 194612.8709 | 697124.217 | 368.4186
MN20 | 638946.347 | 2287404.973 | 1204.19 | IPINS - 5/8-FOK | 194732.873 | 697136.691 | 367.0378
MN1 | 639203.639 | 2287356.085 | 1202.79 | IPINS-5/8-FOK | 194811.2883 | 697121.7913 | 366.6111
SV200 | 639217.19 | 2287361.257 | 1202.78 | BM-SQ. CUT NE_CORNER-HEADWALL | 194815.4183 | 697123.3676 | 366.6081
MN2 | 639460.497 | 2287393.56 | 1200.26 | IPINS-5/8-FOK | 194889.5714 | 697133.2126 | 365.84
MN6 | 639732.88 | 2287341.987 | 1197.33 | IPINS-5/8-FOK | 194972.5861 | 697117.4946 | 364.9469
MN7 | 639846.0516 | 2287215.266 | 1196.85 | MAGS | 195007.0776 | 697078.8736 | 364.8006
MN3 | 639890.074 | 2287381.782 | 1198.49 | IPINS-5/8-FOK | 195020.4944 | 697129.623 | 365.3005
MN1060 | 640205.43 | 2287280.487 | 1198.43 | MAGS | 195116.6061 | 697098.7511 | 365.2822
MN9 | 640231.426 | 2287263.012 | 1196.67 | IPID-1/2-EASEMENT_CORNER | 195124.5289 | 697093.4252 | 364.7457
SV735 | 640232.4105 | 2287326.97 | 1199.23 | BM-MAGS E.SIDE POLE | 195124.829 | 697112.9178 | 365.526
MN864 | 640234.886 | 2287328.971 | 1197.96 | IPIN-1/2-0.6 DEEP | 195125.5834 | 697113.5277 | 365.1389
SV1053 | 640237.559 | 2287070.061 | 1193.78 | BM-MAGS-N.SIDE POLE | 195126.3981 | 697034.6192 | 363.8649
MN5 | 640242.539 | 2287073.52 | 1192.59 | MAGS-NAIL | 195127.9158 | 697035.6734 | 363.5022
MN10 | 640245.657 | 2287045.677 | 1192.43 | IPINS-5/8-FOK | 195128.8661 | 697027.1876 | 363.4534
MN8 | 640282.918 | 2287267.844 | 1196.26 | MAGS | 195140.2222 | 697094.8979 | 364.6208
GP4 | 640307.762 | 2287340.104 | 1199.68 | IPINS-5/8-FOK | 195147.794 | 697116.9207 | 365.6632
COMBINED SCALE FACTOR = |  |  | 0.99991
BOLD ELEVATIONS WERE DETERMINED BY DIFFERENTIAL LEVELING RELATIVE TO MONUMENT MN3