## Sheet1
GUARDRAIL
REFERENCE NO. | SHEET NO. | STATION |  | SIDE | 202 | 606 |  |  | 606 | 626
[5 empty] | GUARDRAIL REMOVED | GUARDRAIL, TYPE MGS, AS PER PLAN | MGS BRIDGE TERMINAL ASSEMBLY, TYPE TST-2, AS PER PLAN | ANCHOR ASSEMBLY, MGS TYPE E | ANCHOR ASSEMBLY, TYPE T | BARRIER REFLECTOR, TYPE 2 (BIDIRECTIONAL)
|  | FROM | TO |  | FT | FT | EACH | EACH | EACH | EACH
GR-1 | P.12 | 1655+34.54 | 1656+11.67 | LT. | 66.25 | 6.25 | 1 | 1 |  | 3
GR-2 | P.12 | 1655+78.87 | 1656+19.61 | RT. | 40 | 12.5 | 1 |  | 1 | 3
GR-3 | P.12 | 1656+41.14 | 1657+16.03 | LT. | 59.75 | 43.75 | 1 |  | 1 | 3
GR-4 | P.12 | 1656+49.08 | 1657+27.21 | RT. | 83.5 | 6.25 | 1 | 1 |  | 3
TOTALS CARRIED TO THE GENERAL SUMMARY |  |  |  |  | 249.5 | 68.75 | 4 | 2 | 2 | 12
SEEDING AND MULCHING CALCULATIONS
659 | SEEDING AND MULCHING |  |  |  | 367 | SY
659 | COMMERCIAL FERTILIZER |  |  |  | 0.05 | TON
(367)(9)(1/1000)(30)(1/2000)
659 | WATER |  |  |  | 1.98 | M GAL
(2)(367)(9)(1/1000)(300)(1/1000)
TOTALS CARRIED TO GENERAL SUMMARY