## Sheet1
PRIMARY PROJECT CONTROL INFORMATION
POINT NUMBER | GRID COORDINATES U.S. SURVEY FEET |  | GROUND COORDINATES U.S. SURVEY FEET |  | ELEV. | DESCRIPTION
| NORTHING | EASTING | NORTHING | EASTING
CP#1 | 462295.4086 | 1687839.8612 | 462343.0898 | 1688013.945 | 968.891 | 5/8" REBAR W/ ODOT CAP SET
CP#2 | 462511.8131 | 1688755.6934 | 462559.5166 | 1688929.8716 | 970.1673 | 5/8" REBAR W/ ODOT CAP SET
CP#3 | 462524.2384 | 1689038.0961 | 462571.9431 | 1689212.3035 | 961.5694 | 5/8" REBAR W/ ODOT CAP SET
CP#4 | 462552.8312 | 1689378.0769 | 462600.5389 | 1689552.3194 | 967.9285 | 5/8" REBAR W/ ODOT CAP SET
BM#1 | 462559.683 | 1689228.048 |  |  | 962.19 | SV486
BM#2 | 462580.044 | 1689518.44 |  |  | 962.55 | SV472

## Sheet2
PRIMARY PROJECT CONTROL INFORMATION
POINT NUMBER | CL EX. R/W S.R. 138 |  |  | BL CONST. S.R. 138
| STATIN | OFFSET |  | STATION | OFFSET
CP#1 | N/A | N/A |  | N/A | N/A
CP#2 | 129977.96 | 20.15 | LT. | 129566.16 | 20.69 | LT.
CP#3 | 130260.59 | 13.07 | LT. | 129848.78 | 13.32 | LT.
CP#4 | 130601.78 | 18.16 | LT. | 130189.97 | 18.08 | LT.
BM#1 | 130601.78 | 18.16 | LT. | 130189.97 | 18.08 | LT.
BM#2 | 130566.54 | 27.78 | LT. | 130154.75 | 27.74 | LT.