## GE001
SUPERELEVATION TABLE | [21 empty] | SUPERELEVATION TABLE
|  |  |  | P.I. STA. 476+36.64 | [5 empty] | Dc = 1º54'35" | [15 empty] | P.I. STA. 478+12.23 | [5 empty] | Dc = 10º37'30"
LEFT SIDE | [8 empty] | CENTERLINE |  |  | RIGHT SIDE | [8 empty] | REMARKS | LEFT SIDE | [8 empty] | CENTERLINE |  |  | RIGHT SIDE | [8 empty] | REMARKS
[9 empty] | CONTROL | [21 empty] | CONTROL
EDGE | ELEVATION | TRANSITION | RATE | ELEVATION | CORRECTION | CROSS | SLOPE | WIDTH | STATION | PROFILE | GRADE | WIDTH | CROSS | SLOPE | ELEVATION | CORRECTION | TRANSITION | RATE | EDGE | ELEVATION |  | EDGE | ELEVATION | TRANSITION | RATE | ELEVATION | CORRECTION | CROSS | SLOPE | WIDTH | STATION | PROFILE | GRADE | WIDTH | CROSS | SLOPE | ELEVATION | CORRECTION | TRANSITION | RATE | EDGE | ELEVATION
658.874 |  | 172:1 |  | -0.176 |  | -0.016 |  | 11 | 47430.466 | 659.05 |  | 11 | -0.016 |  | -0.176 |  |  |  | 658.874 |  | NC | 660.786 |  |  |  | 0.176 |  | 0.016 |  | 11 | 47561.628 | 660.61 |  | 11 | -0.016 |  | -0.176 |  |  |  | 660.434 |  | PC
659.2776 |  |  |  | -0.06243 |  | -0.0056755 |  | 11 | 47450 | 659.34 |  | 11 | -0.016 |  | -0.176 |  |  |  | 659.164 |  |  | 660.826 |  |  |  | 0.176 |  | 0.016 |  | 11 | 47568.01 | 660.65 |  | 11 | -0.016 |  | -0.176 |  |  |  | 660.474 |  | AS
659.49 |  |  |  | -1.6248e-14 |  | -1.4771e-15 |  | 11 | 47460.738 | 659.49 |  | 11 | -0.016 |  | -0.176 |  |  |  | 659.314 |  | HALF FLAT | 660.866 |  |  |  | 0.176 |  | 0.016 |  | 11 | 47575 | 660.69 |  | 11 | -0.016 |  | -0.176 |  |  |  | 660.514
659.7729 |  |  |  | 0.082919 |  | 0.0075381 |  | 11 | 47475 | 659.69 |  | 11 | -0.016 |  | -0.176 |  |  |  | 659.514 |  |  | 660.926 |  | 172:1 |  | 0.176 |  | 0.016 |  | 11 | 47588.01 | 660.75 |  | 11 | -0.016 |  | -0.176 |  | 172:1 |  | 660.574 |  | AS, RC
660.086 |  |  |  | 0.176 |  | 0.016 |  | 11 | 47491.01 | 659.91 |  | 11 | -0.016 |  | -0.176 |  |  |  | 659.734 |  | RC, AS | 661.0457 |  |  |  | 0.24571 |  | 0.022337 |  | 11 | 47600 | 660.8 |  | 11 | -0.022337 |  | -0.24571 |  |  |  | 660.5543
660.206 |  |  |  | 0.176 |  | 0.016 |  | 11 | 47500 | 660.03 |  | 11 | -0.016 |  | -0.176 |  |  |  | 659.854 |  |  | 661.1082 |  |  |  | 0.2882 |  | 0.0262 |  | 11 | 47607.3084 | 660.82 |  | 11 | -0.0262 |  | -0.2882 |  |  |  | 660.5318 |  | FS
660.326 |  |  |  | 0.176 |  | 0.016 |  | 11 | 47511.01 | 660.15 |  | 11 | -0.016 |  | -0.176 |  |  |  | 659.974 |  | AS | 661.1482 |  |  |  | 0.2882 |  | 0.0262 |  | 11 | 47625 | 660.86 |  | 11 | -0.0262 |  | -0.2882 |  |  |  | 660.5718
660.476 |  |  |  | 0.176 |  | 0.016 |  | 11 | 47525 | 660.3 |  | 11 | -0.016 |  | -0.176 |  |  |  | 660.124 |  |  | 661.1782 |  |  |  | 0.2882 |  | 0.0262 |  | 11 | 47650 | 660.89 |  | 11 | -0.0262 |  | -0.2882 |  |  |  | 660.6018
660.696 |  |  |  | 0.176 |  | 0.016 |  | 11 | 47550 | 660.52 |  | 11 | -0.016 |  | -0.176 |  |  |  | 660.344 |  |  | 661.2082 |  |  |  | 0.2882 |  | 0.0262 |  | 11 | 47675 | 660.92 |  | 11 | -0.0262 |  | -0.2882 |  |  |  | 660.6318
660.786 |  |  |  | 0.176 |  | 0.016 |  | 11 | 47561.628 | 660.61 |  | 11 | -0.016 |  | -0.176 |  |  |  | 660.434 |  | PC | 661.2182 |  |  |  | 0.2882 |  | 0.0262 |  | 11 | 47681.5352 | 660.93 |  | 11 | -0.0262 |  | -0.2882 |  | 172:1 |  | 660.6418 |  | FS, RT
[22 empty] | 661.2782 |  |  |  | 0.2882 |  | 0.0262 |  | 11 | 47700 | 660.99 |  | 11 | -0.035959 |  | -0.39555 |  |  |  | 660.5944
[22 empty] | 661.1282 |  |  |  | 0.2882 |  | 0.0262 |  | 11 | 47711.63 | 660.84 |  | 11 | -0.042106 |  | -0.46317 |  |  |  | 660.3768 |  | PCC
[22 empty] | 661.3982 |  | 172:1 |  | 0.2882 |  | 0.0262 |  | 11 | 47720.5104 | 661.11 |  | 11 | -0.0468 |  | -0.5148 |  |  |  | 660.5952 |  | FS, LT
[22 empty] | 661.5085 |  |  |  | 0.3685 |  | 0.0335 |  | 11 | 47725 | 661.14 |  | 11 | -0.0519 |  | -0.5709 |  |  |  | 660.5691 |  | MATCH EX.

## CALCS
W | 11 | V | C1 |  | C2
N | 1 | 40 | 0.026152 |  | 0.078013
ed | 0.016 | 60 | 0.049586 |  | N/A
G | 172
bw | 1
Lr | 30.272 | 0.0102
Rate | 0.00052854 | 19.2984
47607.3084
W | 11
N | 1
ed | 0.0746
G | 172
bw | 1 | 0.0288 |  | 0.0494
|  | 54.4896 |  | 93.4648
|  | 47720.5104 |  | 47681.5352
Lr | 141.1432
Rate | 0.00052854