## EARTHWORK
JAC-788-0.87 EARTHWORK CALCULATION
2026-07-28
| TOTAL FILL |  | 158.9509 |  | TOTAL CUT |  | 246.1808 |  | TOTAL SM |  | 937.0777
S/M
|  | CUT-SQ-FT |  | FILL SQ FT |  | CUT-CU YD |  | FILL CU YD | WIDTH
| 47300 | 0 |  | 0 |  |  |  |  | 0
[6 empty] | 15.8333 |  | 2.2222 |  |  | 30.8333 |  | S/M | CUT | FILL
| 47350 | 9.8 |  | 4.1 |  |  |  |  | 20.3 |  |  | 1 | 70 | 26 | 5
[6 empty] | 9.8148 |  | 2.6389 |  |  | 38.4722 | 2 | 192 | 58 | 41
BACK | 47375 | 11.4 |  | 1.6 |  |  |  |  | 7.4 |  |  | 5 | 113 | 28 | 26
AHEAD | 47375 | 22 |  | 1.6 |  |  |  |  | 7.4 |  |  | 3 | 300 | 75 | 63
[6 empty] | 15.2778 |  | 5.787 |  |  | 39.0278 | 4 | 265 | 59 | 24
| 47400 | 11 |  | 10.9 |  |  |  |  | 20.7 |  |  |  | 940 | 246 | 159
[6 empty] | 21.5741 |  | 18.6111 |  |  | 88.6111
| 47450 | 12.3 |  | 9.2 |  |  |  |  | 11.2
[6 empty] | 21.2644 |  | 16.404 |  |  | 64.249
| 47491.01 | 15.7 |  | 12.4 |  |  |  |  | 17
[6 empty] | 9.9259 |  | 5.9259 |  |  | 32
| 47511.01 | 11.1 |  | 3.6 |  |  |  |  | 11.8
BRIDGE
| 47568.01 | 24.3 |  | 7.8 |  |  |  |  | 26.3
[6 empty] | 18.4444 |  | 20.3333 |  |  | 80.5556
| 47588.01 | 25.5 |  | 47.1 |  |  |  |  | 46.2
[6 empty] | 13.7219 |  | 17.0746 |  |  | 58.8842
| 47600 | 36.3 |  | 29.8 |  |  |  |  | 42.2
[6 empty] | 60.8333 |  | 46.2037 |  |  | 240.5556
| 47650 | 29.4 |  | 20.1 |  |  |  |  | 44.4
[6 empty] | 44.1667 |  | 21.4815 |  |  | 190.5556
| 47700 | 18.3 |  | 3.1 |  |  |  |  | 24.2
[6 empty] | 15.3241 |  | 1.8519 |  |  | 44.8611
BACK | 47725 | 14.8 |  | 0.9 |  |  |  |  | 8.1
AHEAD | 47725 | 0 |  | 0.9 |  |  |  |  | 8.1
[6 empty] | 0 |  | 0.41667 |  |  | 19.8611
| 47750 | 0 |  | 0 |  |  |  |  | 6.2
[6 empty] | 0 |  | 0 |  |  | 8.6111
| 47775 | 0 |  | 0 |  |  |  |  | 0
[10 empty] | total s/m: | 937.0777
[5 empty] | Total Cut= | 246.1808 | Total Fill= | 158.9509 | Total Length (ft)= |  | 475
[9 empty] | Total Length (miles)= |  | 0.089962