## DRAINAGE
STAGE 3
|  | STATION |  | LENGTH | WIDTH | SIDE | 601 | 611
[7 empty] | ROCK CHANNEL PROTECTION, TYPE C WITH GEOTEXTILE FABRIC | 8", TYPE C | 15", TYPE C | 18", TYPE B | 18", TYPE C | 24", TYPE C | CATCH BASIN, NO. 2-3 | CATCH BASIN, NO. 2-2B | MANHOLE, NO. 3
REF. | SHEET
NO. | NO.
|  | FROM | TO |  |  |  | SY | FT | FT | FT | FT | FT | EACH | EACH | EACH
D1 | 12 | 63171.78 | 63177.78 | 6 |  | RT |  |  |  |  | 6
D2 | 12 | 63177.78 | 63270 | 92.22 |  | RT | [5 empty] | 92.22 | 1
D3 | 12 | 63246 | 63250 | 4 |  | LT |  |  | 4
D4 | 12 | 63250 | 63257 | 8.36 |  | LT |  |  |  |  | 8 |  |  |  | 1
D5 | 12 | 63257 | 63270 | 41.23 |  | LT/RT |  |  |  | 41.23 |  |  |  | 1
D6 | 12 | 63257 | 63260.55 | 16 |  | LT |  | 16
D7 | 12 | 63270 | 63277 | 25 |  | RT | [5 empty] | 25 | 1
D8 | 12 | 63277 | 63485.73 | 8 |  | RT | [5 empty] | 8 |  |  | 1
G2 | 12 | 63235.75 |  |  |  | RT
G2 | 12 | 63329.2 |  |  |  | RT
E1 | 9 | 63284 | 63216.65 |  |  |  | 73
TOTALS CARRIED TO GENERAL SUMMARY | [6 empty] | 73 | 16 | 4 | 41 | 14 | 125 | 2 | 1 | 2

## ROADWAY
STAGE 3
|  | STATION |  | SIDE | LENGTH | 202 - REMOVALS |  |  |  | 607 | 608 | 690
[6 empty] | PIPE, 24" AND UNDER | WALK | CATCH BASIN | FENCE | FENCE MISC.: WOOD FENCE | 5" CONCRETE WALK | SPECIAL - MAILBOX SUPPORT SYSTEM, SINGLE
REF. | SHEET
NO. | NO.
|  | FROM | TO |  |  | FT | SF | EACH | FT | FT | SF | EACH
R1 | 12 | 63171.78 | 63277.32 | RT | 105.54 | 106
R2 | 12 | 63277.32 |  | RT |  |  |  | 1
R3 | 12 | 63240.04 | 63262.05 | LT | 22.01 | 22
R4 | 12 | 63241.58 | 63261.33 | LT | 19.75 |  |  |  | 19.75
R5 | 12 | 63246 | 63263.03 | LT | 17.03 | 17.03
R6 | 12 | 63260.5 |  | LT | 13 | 13
R7 | 12 | 63268.52 | 632+78.65 | RT | 19.6 |  |  |  | 20
R8 | 12 | 63276.8 | 63283.63 | LT | 6.83 | 7 |  | 1
R9 | 12 | 63276.74 | 63296.9 | LT | 20.16 |  |  |  | 20.16
R10 | 12 | 63289.39 | 63295.94 | RT | 6.55 | 6.55 |  | 1
R11 | 12 | 63293.72 | 63309.67 | RT | 19.6 |  |  |  | 20
SW1 | 12 | 63240 | 63315 | LT | 75 |  | 300 |  |  |  | 375
SW2 | 12 | 63240 | 63315 | RT | 75 |  | 300 |  |  |  | 375
MB1 | 12 | 63214.56 |  | RT | [7 empty] | 1
F1 | 12 | 63271.34 | 63308.66 | RT | 40 |  |  |  |  | 40
TOTALS CARRIED | [5 empty] | 172 | 600 | 3 | 80 | 40 | 750 | 1
TO GENERAL SUMMARY