## Drainage
DRAINAGE - D |  |  |  |  | 202 | 602 | 611 | [10 empty] | FOR INFO. ONLY
[5 empty] | PIPE REMOVED, 24" AND UNDER | CONCRETE MASONRY | 4" CONDUIT, TYPE C | 4" CONDUIT, TYPE E | 4" CONDUIT, TYPE F | 6" CONDUIT, TYPE E | 8" CONDUIT, TYPE C | 12" CONDUIT, TYPE C | 15" CONDUIT, TYPE C | 21" CONDUIT, TYPE C | 24" CONDUIT, TYPE C | CATCH BASIN, NO. 7 | MANHOLE, NO. 3
REFERENCE NO. | SHEET | STATION |  | SIDE | [13 empty] | BENDS
|  | FROM | TO |  | FT | CY | FT | FT | FT | FT | FT | FT | FT | FT | FT | EACH | EACH | EACH
D-1 | 12 | 29408.54 | 29600 | RT | 65.9 |  |  |  |  | 24 |  | 168 |  |  |  | 1 |  | 6"x15°
D-2 | 12 | 29600 | 29663.24 | RT | 112 | 0.27 |  |  |  |  | 21 |  | 73 |  |  |  | 1 | 8"x15°
D-3 | 12 | 29512.07 | 29666.92 | LT | 10 | 0.46 | [7 empty] | 10 | 146 |  | 1
D-4 | 12 | 29680.68 | 29728.63 | LT | 51 |  |  | 49 | [9 empty] | 4"x30°
D-5 | 12 | 29681.1 | 29727.59 | LT | 49.5 |  |  | 48
D-6 | 12 | 29672.91 | 29683.24 | RT | 10 |  |  |  | 10
D-7 | 12,13 | 29680.64 | 29774.93 | LT | 203.7 | 0.27 | 27 |  |  |  | 30 |  | 75 |  |  |  | 1 | (4")(8")x30°
D-8 | 13 | 29750 | 29985.56 | LT | 25.4 | [6 empty] | 236 |  |  |  | 1
D-9 | 13 | 29680.62 | 30054.56 | RT | 26.1 | 0.21 | [5 empty] | 375 |  |  |  | 1
TOTALS CARRIED TO GENERAL SUMMARY |  |  |  |  | 553.6 | 1.21 | 27 | 97 | 10 | 24 | 51 | 779 | 148 | 10 | 146 | 3 | 3