## Drainage Pipes Details
DRAINAGE PIPES DETAILS
REF NO. | CFN | LENGTH | SIZE | TYPE | SLOPE | START STRUCT. REF NO. | START INVERT ELEV. | STOP STRUCT. REF NO. | STOP INVERT ELEV. | 0.010769 | 1.0769
P-1 | N/A | 6.5 | 15 | TYPE C | 1.077% | CB-1 | 713.06 | MH-1 | 712.99 | 0.011495 | 1.1495
P-2 | N/A | 263.6 | 15 | TYPE C | 1.149% | MH-1 | 712.99 | MH-2 | 709.96 | 0.0052265 | 0.52265
P-3 | N/A | 5.74 | 15 | TYPE C | 0.5226% | CB-2 | 710.73 | MH-2 | 710.7 | 0.011638 | 1.1638
P-4 | N/A | 144.36 | 18 | TYPE C | 1.164% | MH-2 | 708.06 | MH-3 | 706.38 | 0.0078431 | 0.78431
P-5 | N/A | 10.2 | 15 | TYPE C | 0.7843% | CB-3 | 709.33 | MH-3 | 709.25 | 0.011248 | 1.1248
P-6 | N/A | 57.79 | 21 | TYPE C | 1.125% | MH-3 | 706.13 | MH-7 | 705.48 | 0.0081652 | 0.81652
P-7 | N/A | 2.77 | 15 | TYPE C | 0.8165% | CB-4 | 711.99 | MH-4 | 711.9674 | 0.011033 | 1.1033
P-8 | N/A | 252.61 | 15 | TYPE C | 1.103% | MH-4 | 711.9674 | MH-5 | 709.1802 | 0.0049811 | 0.49811
P-9 | N/A | 7.93 | 15 | TYPE C | 0.4981% | CB-5 | 709.5997 | MH-5 | 709.5602 | 0.011982 | 1.1982
P-10 | N/A | 127.42 | 18 | TYPE C | 1.198% | MH-5 | 708.0102 | MH-6 | 706.4835 | 0.0077745 | 0.77745
P-11 | N/A | 10.29 | 15 | TYPE C | 0.7775% | CB-6 | 709.43 | MH-6 | 709.35 | 0.011248 | 1.1248
P-12 | N/A | 66.99 | 21 | TYPE C | 1.125% | MH-6 | 706.2335 | MH-7 | 705.48 | 0.0066667 | 0.66667
P-13 | N/A | 7.5 | 24 | TYPE C | 0.6667% | MH-7 | 705.23 |  | 705.18