## Drainage Pipes Details
DRAINAGE PIPES DETAILS
REF NO. | BASELINE NAME | STATION | OFFSET | SIDE | TYPE | GRATE / RIM ELEV. | INVERT ELEV. | CONNECTED PIPES | #REF! | #REF!
CB-1 | PARKING LOT | 503+91.13 | 123.41 | LT | CB-3 | 716.23 | 713.0645 | (OUT) P-1 W 713.06 | #REF! | #REF!
MH-1 | PARKING LOT | 503+91.13 | 130.25 | LT | MH-3 | 715.58 | 712.9925 | (IN) P-1 E 712.99, (OUT) P-2 S 709.96 | #REF! | #REF!
CB-2 | PARKING LOT | 501+24.16 | 124 | LT | CB-3 | 713.16 | 710.7315 | (OUT) P-3 W 710.73 | #REF! | #REF!
MH-2 | PARKING LOT | 501+23.64 | 129.42 | LT | MH-3 | 712.78 | 708.0615 | (IN) P-2 N 709.96, (IN) P-3 E 710.69, (OUT) P-4 S 708.06 | #REF! | #REF!
CB-3 | PARKING LOT | 500+13.79 | 38.27 | LT | CB-3 | 713.16 | 709.33 | (OUT) P-5 W 709.33 | #REF! | #REF!
MH-3 | PARKING LOT | 500+06.53 | 45.01 | LT | MH-3 | 711.27 | 706.1266 | (IN) P-4 N 706.38, (IN) P-5 W 709.25, (OUT) P-6 S 706.13 | #REF! | #REF!
CB-4 | PARKING LOT | 503+61.10 | 124 | RT | CB-3 | 715.89 | 711.9854 | (OUT) P-7 W 711.99 | #REF! | #REF!
MH-4 | PARKING LOT | 503+61.05 | 129.61 | RT | MH-3 | 714.47 | 711.9674 | (IN) P-7 E 711.97, (OUT) P-8 S 711.97 | #REF! | #REF!
CB-5 | PARKING LOT | 501+09.17 | 124 | RT | CB-3 | 712.99 | 709.5997 | (OUT) P-9 E 709.60 | #REF! | #REF!
MH-5 | PARKING LOT | 501+08.45 | 131.61 | RT | MH-3 | 711.52 | 708.0102 | (IN) P-8 N 709.18, (IN) P-9 W 709.56, (OUT) P-10 S 708.01 | #REF! | #REF!
CB-6 | PARKING LOT | 500+17.96 | 42.81 | RT | CB-3 | 713.26 | 709.43 | (OUT) P-11 E 709.43 | #REF! | #REF!
MH-6 | PARKING LOT | 500+10.78 | 49.77 | RT | MH-3 | 712.85 | 706.2335 | (IN) P-10 N 706.48, (IN) P-11 W 709.35, (OUT) P-12 S 706.23 | #REF! | #REF!
MH-7 | PARKING LOT | 499+68.09 | 1.86 | LT | MH-3 | 710.23 | 705.23 | (IN) P-6 W 705.48, (IN) P-12 E 705.48, (OUT) P-13 S 705.23