## Sheet1
SURVEYING PARAMETERS
SCI-139-7.65 (PID 115177)
PROJECT CONTROL | POSITIONING METHOD: GPS (VRS)
MONUMENT TYPE: IRON PIN & CAP
VERTICAL POSITIONING | ORTHOMETRIC HEIGHT DATUM: NAVD88
GEOID: GEOID18 (CONUS)
HORIZONTAL POSITIONING | REFERENCE FRAME: NAD83-2011 (EPOCH: 2010.000)
ELLIPSOID: GRS80
MAP PROJECTION: LAMBERT CONFORMAL CONIC
COORDINATE SYSTEM: OHIO STATE PLANE SOUTH ZONE
COMBINED SCALE FACTOR: 1.00004852
PROJECT ADJUSTMENT FACTOR (1/X): 0.99995148
ORIGIN OF COORDINATE SYSTEM: 0,0