## AUTOTABLE
ELASTOMERIC BEARING PAD DATA
LOCATION | BEARING TYPE | PAD DIMENSIONS | [6 empty] | NO. OF STEEL LAMINATES | LOAD PLATE SIZE | REACTIONS (kips) |  | MAXIMUM DESIGN LOAD (kips)
|  | L | W | T | Te | NO. | Ti | NO. |  |  | DL | LL
REAR ABUTMENT | EXPANSION | 13" | 14" | 2.4184" | .25 in. | 1 | .4375 in. | 4 | 4 | 14" X 15" X 2" | 72 | 55 | 127
FORWARD ABUTMENT | EXPANSION | 13" | 14" | 2.4184" | .25 in. | 1 | .4375 in. | 4 | 4 | 14" X 15" X 2" | 72 | 55 | 127
PIER 1 REAR | FIX | 13" | 14" | 2.4184" | .25 in. | 1 | .4375 in. | 4 | 4 | 14" X 22" X 1.5" | 24 | 55 | 79
PIER 2 FORWARD | FIX | 13" | 14" | 2.4184" | .25 in. | 1 | .4375 in. | 4 | 4 | 14" X 22" X 1.5" | 24 | 55 | 79
ELASTOMERIC BEARING PAD DATA
LOCATION | BEARING TYPE | PAD DIMENSIONS | [6 empty] | NO. OF STEEL LAMINATES | LOAD PLATE SIZE | REACTIONS (kips) |  | MAXIMUM DESIGN LOAD (kips)
|  | L | W | T | Te | NO. | Ti | NO. |  |  | DL | LL
PIER 1 FORWARD | EXPANSION | 13" | 19" | 2.4184" | .25 in. | 1 | .4375 in. | 4 | 4 | 14" X 20" X 2" (TAPERERED) | 100 | 115 | 215
PIER 2 REAR | FIX | 13" | 19" | 2.4184" | .25 in. | 1 | .4375 in. | 4 | 4 | 14" X 26" X 2" (TAPERERED) | 100 | 115 | 215