## Sheet1
BMP DESCRIPTION | SIDE | STATION |  | EDA TREATMENT CREDIT (Ac.)
*CALCULATED PER L&D VOLUME 2, SECTION 1111.7 |  | BEGIN | END |  |  |  | FROM | TO | LENGTH | WIDTH OF STRIP | WIDTH OF CONTRIBUTING WALK | SF | ACRE
VEGETATED FILTER STRIP 1 | LT. | 13340 | 13390 | 0.01 |  | VFS 1 | 13340 | 13390 | 50 | 5 | 5 | 500 | 0.01
VEGETATED FILTER STRIP 2 | LT. | 13530 | 13580 | 0.01 |  | VFS 2 | 13530 | 13580 | 50 | 5 | 5 | 500 | 0.01
VEGETATED FILTER STRIP 3 | LT. | 13610 | 13690 | 0.02 |  | VFS 3 | 13610 | 13690 | 80 | 5 | 5 | 800 | 0.02
VEGETATED FILTER STRIP 4 | LT. | 13720 | 13760 | 0.01 |  | VFS 4 | 13720 | 13760 | 40 | 5 | 5 | 400 | 0.01
VEGETATED FILTER STRIP 5 | LT. | 13800 | 13945 | 0.03 |  | VFS 5 | 13800 | 13945 | 145 | 5 | 5 | 1450 | 0.03
VEGETATED FILTER STRIP 6 | LT. | 13975 | 14030 | 0.01 |  | VFS 6 | 13975 | 14030 | 55 | 5 | 5 | 550 | 0.01
VEGETATED FILTER STRIP 7 | LT. | 14055 | 14115 | 0.01 |  | VFS 7 | 14055 | 14115 | 60 | 5 | 5 | 600 | 0.01
VEGETATED FILTER STRIP 8 | RT. | 23235 | 23410 | 0.06 |  | VFS 8 | 23235 | 23410 | 175 | 10 | 5 | 2625 | 0.06
VEGETATED FILTER STRIP 9 | RT. | 23480 | 23675 | 0.07 |  | VFS 9 | 23480 | 23675 | 195 | 10 | 5 | 2925 | 0.07
VEGETATED FILTER STRIP 10 | RT. | 24300 | 24915 | 0.21 |  | VFS 10 | 24300 | 24915 | 615 | 10 | 5 | 9225 | 0.21
VEGETATED FILTER STRIP 11 | RT. | 24960 | 25220 | 0.09 |  | VFS 11 | 24960 | 25220 | 260 | 10 | 5 | 3900 | 0.09
TREATMENT PROVIDED: |  |  |  | 0.53
*TREATMENT REQUIRED: |  |  |  | 0.49482
Treatment Required (Per 1111.7) |  | Given:
|  | Aix = | 1.086 | ACRES
|  | Ain = | 0.51 | ACRES
45.56% | = T%
Post-Construction Treatment Required = | 0.49482 | ACRES
[5 empty] | STRIP ONLY AREA: | 14850 | SF
[5 empty] | ITEM 659 - TOPSOIL (4") | 183 | CY
[5 empty] | ITEM 670 - SLOPE EROSION PROTECTION | 1650 | SY