## For Calcs
SUPERELEVATION TABLE
|  | P.I. STATION 873+12.31 |  |  |  |  | Dc = 2° 17'31"
LEFT SIDE |  |  |  |  | CENTERLINE CONTROL |  | RIGHT SIDE |  |  |  |  | REMARKS
EDGE ELEVATION | TRANSITION RATE | ELEVATION CORRECTION | CROSS SLOPE | WIDTH | STATION | PROFILE GRADE | WIDTH | CROSS SLOPE | ELEVATION CORRECTION | TRANSITION RATE | EDGE ELEVATION
773.308 |  | -0.192 | -0.016 | 12 | 87085 | 773.5 | 12 | -0.016 | -0.192 | 186:1 | 773.308 | BEGIN FULL DEPTH
773.308 |  | -0.192 | -0.016 | 12 | 87085.63 | 773.5 | 12 | -0.015723 | -0.18868 |  | 773.3113 | NORMAL CROWN
773.378 |  | -0.192 | -0.016 | 12 | 87100 | 773.57 | 12 | -0.0094102 | -0.11292 |  | 773.4571
773.468 |  | -0.192 | -0.016 | 12 | 87121.42 | 773.66 | 12 | 0 | 0 |  | 773.66 | HALF FLAT
773.478 |  | -0.192 | -0.016 | 12 | 87125 | 773.67 | 12 | 0.0016002 | 0.019203 |  | 773.6892
773.488 |  | -0.192 | -0.016 | 12 | 87150 | 773.68 | 12 | 0.012775 | 0.1533 |  | 773.8333
773.488 | 186:1 | -0.192 | -0.016 | 12 | 87157.22 | 773.68 | 12 | 0.016002 | 0.19203 |  | 773.872 |  | 186.4122
773.4817 |  | -0.21834 | -0.018195 | 12 | 87162.13 | 773.7 | 12 | 0.018197 | 0.21836 |  | 773.9184 | P.C. | 186.4325
773.4726 |  | -0.28738 | -0.023948 | 12 | 87175 | 773.76 | 12 | 0.02395 | 0.2874 |  | 774.0474
773.5585 |  | -0.42149 | -0.035124 | 12 | 87200 | 773.98 | 12 | 0.035124 | 0.42149 |  | 774.4015
773.5744 |  | -0.4356 | -0.0363 | 12 | 87202.63 | 774.01 | 12 | 0.0363 | 0.4356 |  | 774.4456 | FULL SUPER
773.8544 |  | -0.4356 | -0.0363 | 12 | 87225 | 774.29 | 12 | 0.0363 | 0.4356 |  | 774.7256
774.2444 |  | -0.4356 | -0.0363 | 12 | 87250 | 774.68 | 12 | 0.0363 | 0.4356 |  | 775.1156
774.6844 |  | -0.4356 | -0.0363 | 12 | 87275 | 775.12 | 12 | 0.0363 | 0.4356 |  | 775.5556
775.1044 |  | -0.4356 | -0.0363 | 12 | 87300 | 775.54 | 12 | 0.0363 | 0.4356 |  | 775.9756
775.4544 |  | -0.4356 | -0.0363 | 12 | 87325 | 775.89 | 12 | 0.0363 | 0.4356 |  | 776.3256
775.6744 |  | -0.4356 | -0.0363 | 12 | 87350 | 776.11 | 12 | 0.0363 | 0.4356 |  | 776.5456
775.6944 |  | -0.4356 | -0.0363 | 12 | 87375 | 776.13 | 12 | 0.0363 | 0.4356 |  | 776.5656
775.5044 |  | -0.4356 | -0.0363 | 12 | 87400 | 775.94 | 12 | 0.0363 | 0.4356 |  | 776.3756
775.3244 | 186:1 | -0.4356 | -0.0363 | 12 | 87421.63 | 775.76 | 12 | 0.0363 | 0.4356 | 186:1 | 776.1956 | FULL SUPER
775.3145 |  | -0.42549 | -0.035458 | 12 | 87425 | 775.74 | 12 | 0.034794 | 0.41752 |  | 776.1575
775.1195 |  | -0.3505 | -0.029208 | 12 | 87450 | 775.47 | 12 | 0.023619 | 0.28343 |  | 775.7534
775.0459 |  | -0.31411 | -0.026176 | 12 | 87462.13 | 775.36 | 12 | 0.018197 | 0.21836 |  | 775.5784 | P.T.
775.0206 |  | -0.29939 | -0.024949 | 12 | 87467.04 | 775.32 | 12 | 0.016002 | 0.19203 |  | 775.512
774.9845 |  | -0.27551 | -0.022959 | 12 | 87475 | 775.26 | 12 | 0.012444 | 0.14933 |  | 775.4093 |  | 186.4325
774.8895 |  | -0.20052 | -0.01671 | 12 | 87500 | 775.09 | 12 | 0.0012694 | 0.015233 |  | 775.1052 |  | 186.4325
774.878 |  | -0.192 | -0.016 | 12 | 87502.84 | 775.07 | 12 | 0 | 0 |  | 775.07 | HALF FLAT
774.798 |  | -0.192 | -0.016 | 12 | 87525 | 774.99 | 12 | -0.0099067 | -0.11888 |  | 774.8711
774.758 |  | -0.192 | -0.016 | 12 | 87538.63 | 774.95 | 12 | -0.016 | -0.192 |  | 774.758 | NORMAL CROWN
774.758 |  | -0.192 | -0.016 | 12 | 87540 | 774.95 | 12 | -0.016 | -0.192 |  | 774.758 | END FULL DEPTH

## For Print
SUPERELEVATION TABLE
|  | P.I. STATION 873+12.31 |  |  |  |  | Dc = 2° 17'31"
LEFT SIDE |  |  |  |  | CENTERLINE CONTROL |  | RIGHT SIDE |  |  |  |  | REMARKS
EDGE ELEVATION | TRANSITION RATE | ELEVATION CORRECTION | CROSS SLOPE | WIDTH | STATION | PROFILE GRADE | WIDTH | CROSS SLOPE | ELEVATION CORRECTION | TRANSITION RATE | EDGE ELEVATION
773.308 |  | -0.192 | -0.016 | 12 | 87085 | 773.5 | 12 | -0.016 | -0.192 |  | 773.308
773.308 |  | -0.192 | -0.016 | 12 | 87085.63 | 773.5 | 12 | -0.015723 | -0.18868 | 186:1 | 773.3113 | N.C.
773.378 |  | -0.192 | -0.016 | 12 | 87100 | 773.57 | 12 | -0.0094102 | -0.11292 |  | 773.4571
773.468 |  | -0.192 | -0.016 | 12 | 87121.42 | 773.66 | 12 | 0 | 0 |  | 773.66 | HALF FLAT
773.478 |  | -0.192 | -0.016 | 12 | 87125 | 773.67 | 12 | 0.0016002 | 0.019203 |  | 773.6892
773.488 |  | -0.192 | -0.016 | 12 | 87150 | 773.68 | 12 | 0.012775 | 0.1533 |  | 773.8333
773.488 | 186:1 | -0.192 | -0.016 | 12 | 87157.22 | 773.68 | 12 | 0.016002 | 0.19203 |  | 773.872
773.4817 |  | -0.21834 | -0.018195 | 12 | 87162.13 | 773.7 | 12 | 0.018197 | 0.21836 |  | 773.9184 | P.C.
773.4726 |  | -0.28738 | -0.023948 | 12 | 87175 | 773.76 | 12 | 0.02395 | 0.2874 |  | 774.0474
773.5585 |  | -0.42149 | -0.035124 | 12 | 87200 | 773.98 | 12 | 0.035124 | 0.42149 |  | 774.4015
773.5744 |  | -0.4356 | -0.0363 | 12 | 87202.63 | 774.01 | 12 | 0.0363 | 0.4356 |  | 774.4456 | F.S
773.8544 |  | -0.4356 | -0.0363 | 12 | 87225 | 774.29 | 12 | 0.0363 | 0.4356 |  | 774.7256
774.2444 |  | -0.4356 | -0.0363 | 12 | 87250 | 774.68 | 12 | 0.0363 | 0.4356 |  | 775.1156
774.6844 |  | -0.4356 | -0.0363 | 12 | 87275 | 775.12 | 12 | 0.0363 | 0.4356 |  | 775.5556
775.1044 |  | -0.4356 | -0.0363 | 12 | 87300 | 775.54 | 12 | 0.0363 | 0.4356 |  | 775.9756
775.4544 |  | -0.4356 | -0.0363 | 12 | 87325 | 775.89 | 12 | 0.0363 | 0.4356 |  | 776.3256
775.6744 |  | -0.4356 | -0.0363 | 12 | 87350 | 776.11 | 12 | 0.0363 | 0.4356 |  | 776.5456
775.6944 |  | -0.4356 | -0.0363 | 12 | 87375 | 776.13 | 12 | 0.0363 | 0.4356 |  | 776.5656
775.5044 |  | -0.4356 | -0.0363 | 12 | 87400 | 775.94 | 12 | 0.0363 | 0.4356 |  | 776.3756
775.3244 | 186:1 | -0.4356 | -0.0363 | 12 | 87421.63 | 775.76 | 12 | 0.0363 | 0.4356 | 186:1 | 776.1956 | F.S.
775.3145 |  | -0.42549 | -0.035458 | 12 | 87425 | 775.74 | 12 | 0.034794 | 0.41752 |  | 776.1575
775.1195 |  | -0.3505 | -0.029208 | 12 | 87450 | 775.47 | 12 | 0.023619 | 0.28343 |  | 775.7534
775.0459 |  | -0.31411 | -0.026176 | 12 | 87462.13 | 775.36 | 12 | 0.018197 | 0.21836 |  | 775.5784 | P.T.
775.0206 |  | -0.29939 | -0.024949 | 12 | 87467.04 | 775.32 | 12 | 0.016002 | 0.19203 |  | 775.512
774.9845 |  | -0.27551 | -0.022959 | 12 | 87475 | 775.26 | 12 | 0.012444 | 0.14933 |  | 775.4093
774.8895 |  | -0.20052 | -0.01671 | 12 | 87500 | 775.09 | 12 | 0.0012694 | 0.015233 |  | 775.1052
774.878 |  | -0.192 | -0.016 | 12 | 87502.84 | 775.07 | 12 | 0 | 0 |  | 775.07 | HALF FLAT
774.798 |  | -0.192 | -0.016 | 12 | 87525 | 774.99 | 12 | -0.0099067 | -0.11888 |  | 774.8711
774.758 |  | -0.192 | -0.016 | 12 | 87538.63 | 774.95 | 12 | -0.016 | -0.192 |  | 774.758 | N.C.