## Sheet1
CONTROL POINT INFORMATION
PROJECT COORDINATES (GROUND)
MONUMENT NO. | STATION (CL CONST.) | OFFSET | ROADWAY | NORTHING (Y) | EASTING (X) | ELEVATION | MONUMENT TYPE | DESCRIPTION
CP1 | 195+04.18 (SR-26) | 18.86 (RT) | SR-26 | 338986.5104' | 167951.4462' | 739.0580' | CNPT | MISCELLANEOUS CONTROL POINT
CP2 | 52+79.77 (CR-17) | 12.30 (LT) | CR-17 | 339591.3418' | 168100.5088' | 737.1880' | CNPT | MISCELLANEOUS CONTROL POINT
SV500 | 211+47.10 (SR-26) | 30.00 (RT) | SR-26 | 339431.8436' | 169349.8931' | 796.2813' | CMON | CONCRETE MONUMENT FOUND
SV501 | 211+46.47 (SR-26) | 27.86 (LT) | SR-26 | 339486.8607' | 169327.0589' | 805.6126' | IPID | IRON PIN AND CAP FOUND
SV502 | 224+09.47 (SR-26) | 28.55 (LT) | SR-26 | 339382.5310' | 170534.4600' | 874.7800' | CMON | CONCRETE MONUMENT FOUND
SV503 | 163+19.57 (SR-26) | 30.00 (LT) | SR-26 | 336803.6620' | 165889.4210' | 695.5480' | CMON | CONCRETE MONUMENT FOUND