## Inputs
[8 empty] | Page |  |  | of
Project:
By:
Description |  | Ex. Profile Edge of Inside Lanes | [6 empty] | Date:
Input Vertical Curve Information
[7 empty] | StaPVI2 = | 42090 |  | (for flat or constant grade, use the
[6 empty] | PVI2 | Elev.PVI2 = | 663.74 |  | average of PVI1 and PVI3)
|  |  | g1 = | 4%
[10 empty] | g2 = | -3%
x2
|  |  | x1 | [8 empty] | x3 | PVI3
[5 empty] | L = |  | 1050 | ft
| PVI1 | [9 empty] | StaPVI3 = |  | 42615
StaPVI1 = | 41565 |  |  |  | K = |  | 150 |  |  |  |  | Elev.PVI3 = | 647.99
Elev.PVI1 = | 642.74 |  |  |  |  | High/Low Point Sta. = | 42165
[6 empty] | High/Low Point Elev. = | 654.74
42165
654.74

## Bridge Elev
[9 empty] | Page |  | of
[9 empty] | Project: | 0
0
[9 empty] | By: | 0
Description |  | Bridge Elevations | [6 empty] | Date: | 0
Point Description | Station | Offset | Cross-Slope | Structure Height | x1 | x2 | x3 | Elev. at PGL (x1) | Elev. at PGL (x2) | Elev. at PGL (x3) | Cross- Slope Ht | Elevation at Point
P&P Check | 41962.21 |  |  |  | NA | 397.21 | NA | NA | 653.3692 | NA | 0 | 653.3692 |  | -653.3692
P&P Check | 41975 |  |  |  | NA | 410 | NA | NA | 653.5367 | NA | 0 | 653.5367 | 654.19 | 0.65333
P&P Check | 42000 |  |  |  | NA | 435 | NA | NA | 653.8325 | NA | 0 | 653.8325 | 654.48 | 0.6475
P&P Check | 42025 |  |  |  | NA | 460 | NA | NA | 654.0867 | NA | 0 | 654.0867 | 654.74 | 0.65333
P&P Check | 42050 |  |  |  | NA | 485 | NA | NA | 654.2992 | NA | 0 | 654.2992 | 654.95 | 0.65083
P&P Check | 42075 |  |  |  | NA | 510 | NA | NA | 654.47 | NA | 0 | 654.47 | 655.12 | 0.65
P&P Check | 42100 |  |  |  | NA | 535 | NA | NA | 654.5992 | NA | 0 | 654.5992 | 655.25 | 0.65083
P&P Check | 42125 |  |  |  | NA | 560 | NA | NA | 654.6867 | NA | 0 | 654.6867 | 655.34 | 0.65333
P&P Check | 42150 |  |  |  | NA | 585 | NA | NA | 654.7325 | NA | 0 | 654.7325 | 655.39 | 0.6575
P&P Check | 42175 |  |  |  | NA | 610 | NA | NA | 654.7367 | NA | 0 | 654.7367 | 655.39 | 0.65333
P&P Check | 42200 |  |  |  | NA | 635 | NA | NA | 654.6992 | NA | 0 | 654.6992 | 655.35 | 0.65083
P&P Check | 42225 |  |  |  | NA | 660 | NA | NA | 654.62 | NA | 0 | 654.62 | 655.27 | 0.65
P&P Check | 42250 |  |  |  | NA | 685 | NA | NA | 654.4992 | NA | 0 | 654.4992 | 655.15 | 0.65083
P&P Check | 42275 |  |  |  | NA | 710 | NA | NA | 654.3367 | NA | 0 | 654.3367 | 654.99 | 0.65333
P&P Check | 42300 |  |  |  | NA | 735 | NA | NA | 654.1325 | NA | 0 | 654.1325 | 654.78 | 0.6475
P&P Check | 42325 |  |  |  | NA | 760 | NA | NA | 653.8867 | NA | 0 | 653.8867 | 654.54 | 0.65333
P&P Check | 42350 |  |  |  | NA | 785 | NA | NA | 653.5992 | NA | 0 | 653.5992 | 654.25 | 0.65083
P&P Check | 42375 |  |  |  | NA | 810 | NA | NA | 653.27 | NA | 0 | 653.27 | 653.92 | 0.65
P&P Check | 42400 |  |  |  | NA | 835 | NA | NA | 652.8992 | NA | 0 | 652.8992 |  | -652.8992
CL Brg RA Abut | 5781.15 | -12.6667 | 1.6% | -2.5557 | -35783.85 | NA | NA | -788.614 | NA | NA | -0.20267 | -791.3723
CL Brg RA Abut | 5781.15 | -0.5 | 1.6% | -2.5557 | -35783.85 | NA | NA | -788.614 | NA | NA | -0.008 | -791.1777
CL Brg RA Abut | 5781.15 | 11.8333 | -1.6% | -2.5717 | -35783.85 | NA | NA | -788.614 | NA | NA | -0.18933 | -791.375
CL Pier 1 | 5830.15 | -12.6667 | 1.6% | -2.5452 | -35734.85 | NA | NA | -786.654 | NA | NA | -0.20267 | -789.4019
CL Pier 1 | 5830.15 | -0.5 | 1.6% | -2.5452 | -35734.85 | NA | NA | -786.654 | NA | NA | -0.008 | -789.2073
CL Pier 1 | 5830.15 | 11.8333 | -1.6% | -2.5612 | -35734.85 | NA | NA | -786.654 | NA | NA | -0.18933 | -789.4046
CL Pier 2 | 5890.15 | -12.6667 | 1.6% | -2.5452 | -35674.85 | NA | NA | -784.254 | NA | NA | -0.20267 | -787.0019
CL Pier 2 | 5890.15 | -0.5 | 1.6% | -2.5452 | -35674.85 | NA | NA | -784.254 | NA | NA | -0.008 | -786.8072
CL Pier 2 | 5890.15 | 11.8333 | -1.6% | -2.5612 | -35674.85 | NA | NA | -784.254 | NA | NA | -0.18933 | -787.0046
CL Brg FA Abut | 5939.15 | -12.6667 | 1.6% | -2.5557 | -35625.85 | NA | NA | -782.294 | NA | NA | -0.20267 | -785.0523
CL Brg FA Abut | 5939.15 | -0.5 | 1.6% | -2.5557 | -35625.85 | NA | NA | -782.294 | NA | NA | -0.008 | -784.8577
CL Brg FA Abut | 5939.15 | 11.8333 | -1.6% | -2.5717 | -35625.85 | NA | NA | -782.294 | NA | NA | -0.18933 | -785.055
Span1 RA CL Brg | 5781.15 |  |  |  | -35783.85 | NA | NA | -788.614 | NA | NA | 0 | -788.614
Span1 1/4 Span | 5793.2125 |  |  |  | -35771.7875 | NA | NA | -788.1315 | NA | NA | 0 | -788.1315
Span1 1/2 Span | 5805.275 |  |  |  | -35759.725 | NA | NA | -787.649 | NA | NA | 0 | -787.649
Span1 3/4 Span | 5817.3375 |  |  |  | -35747.6625 | NA | NA | -787.1665 | NA | NA | 0 | -787.1665
Span1 P1 CL Brg | 5829.4 |  |  |  | -35735.6 | NA | NA | -786.684 | NA | NA | 0 | -786.684
Span2 P1 CL Brg | 5830.9 |  |  |  | -35734.1 | NA | NA | -786.624 | NA | NA | 0 | -786.624
Span2 1/4 Span | 5845.525 |  |  |  | -35719.475 | NA | NA | -786.039 | NA | NA | 0 | -786.039
Span2 1/2 Span | 5860.15 |  |  |  | -35704.85 | NA | NA | -785.454 | NA | NA | 0 | -785.454
Span2 3/4 Span | 5874.775 |  |  |  | -35690.225 | NA | NA | -784.869 | NA | NA | 0 | -784.869
Span2 P2 CL Brg | 5889.4 |  |  |  | -35675.6 | NA | NA | -784.284 | NA | NA | 0 | -784.284
Span3 P2 CL Brg | 5890.9 |  |  |  | -35674.1 | NA | NA | -784.224 | NA | NA | 0 | -784.224
Span3 1/4 Span | 5902.9625 |  |  |  | -35662.0375 | NA | NA | -783.7415 | NA | NA | 0 | -783.7415
Span3 1/2 Span | 5915.025 |  |  |  | -35649.975 | NA | NA | -783.259 | NA | NA | 0 | -783.259
Span3 3/4 Span | 5927.0875 |  |  |  | -35637.9125 | NA | NA | -782.7765 | NA | NA | 0 | -782.7765
Span3 FA CL Brg | 5939.15 |  |  |  | -35625.85 | NA | NA | -782.294 | NA | NA | 0 | -782.294

## App Slab Elevs
APPROACH SLAB ELEVATIONS
| PROJECT: | WOO-795-1.76 (PID 116205)
| PREPARED BY: | DTC
| DATE: | 2025-10-08
|  | WB C.L. BEGIN STA. | 31855 | ELEV. | 651.42
|  | END STA. | 31978.19 | ELEV. | 653.72
|  | STA. | 31916.59 |  | PVC. STA. | 31854.995 | ELEV. | 651.4199 | G1: | 2.1757 | %
| PVI | ELEV. | 652.76 |  | PVI. STA. | 31916.59 | ELEV. | 652.665 | M: | 0.095047
|  | LVC. | 123.19 |  | PVT. STA. | 31978.185 | ELEV. | 653.7199 | G2: | 1.5584 | %
|  | EB C.L. BEGIN STA. | 41855.01 | ELEV. | 651.66
|  | END STA. | 41946.11 | ELEV. | 653.27
|  | STA. | 41900.56 |  | PVC. STA. | 41855.01 | ELEV. | 651.66 | G1: | 1.7563 | %
| PVI | ELEV. | 652.46 |  | PVI. STA. | 41900.56 | ELEV. | 652.4625 | M: | -0.0025
|  | LVC. | 91.1 |  | PVT. STA. | 41946.11 | ELEV. | 653.27 | G2: | 1.7783 | %
REAR ABUTMENT - WB (LEFT SIDE)
|  | CL BRG STA. AT WB C.L. (PGL): | 31981.08
|  | SKEW: | 38.7839 | LT | Forward (LT or RT)
|  | BRIDGE CONST. CL | CL CONST WB |  |  | PROP. | OFFSET |  | PROP. SLAB | SLEEPER SLAB ADJ. | PROP. TOP SLEEPER
|  | STATION | STATION |  |  | EL @ PGL | (- LT, + RT) | X-SLOPE | ELEV | FT. | ELEV
| 1 | 21995.9 | 31995.87 |  |  |  | -22 |  | 653.55 |  |  | Screed elevation minus profile adjustment
| 2 | 21978.22 | 31978.19 |  |  | 653.72 | 0 | -0.0156 | 653.72
| 3 | 21962.15 |  |  |  | N/A | 20 | -0.0156 | 653.16 |  |  | Screed elevation minus profile adjustment
| 7 | 21970.9 | 31970.87 |  |  | 653.6046 | -22 | -0.0156 | 653.26
| 8 | 21953.22 | 31953.19 |  |  | 653.3147 | 0 | -0.0156 | 653.31
| 10 | 21937.15 |  |  |  | N/A | 20 | -0.0156 | #VALUE!
| 13 | 21968.33 | 31968.3 |  |  | 653.5634 | -22 | -0.0156 | 653.22
| 14 | 21950.65 | 31950.62 |  |  | 653.2713 | 0 | -0.0156 | 653.27
| 17 | 21934.58 |  |  |  | N/A | 20 | -0.0156 | #VALUE!
| 19 | 21976.03 | 31976 |  |  | 653.6858 | -22 | -0.0156 | 653.34 | -1.25 | 652.09
| 20 | 21958.35 | 31958.32 |  |  | 653.4005 | 0 | -0.0156 | 653.4 | -1.25 | 652.15
| 24 | 21942.28 |  |  |  | N/A | 20 | -0.0156 | #VALUE! | -1.25 | #VALUE!
REAR ABUTMENT - EB (RIGHT SIDE)
|  | CL BRG STA. AT EB C.L. (PGL): | 41948.99
|  | SKEW: | 38.7839 | LT | Forward (LT or RT)
|  | BRIDGE CONST. CL | CL CONST WB |  |  | PROP. | OFFSET |  | PROP. SLAB | SLEEPER SLAB ADJ. | PROP. TOP SLEEPER
|  | STATION | STATION |  |  | EL @ PGL | (- LT, + RT) | X-SLOPE | ELEV | FT. | ELEV
| 3 | 21960.54 | 31960.52 |  |  |  | -16 |  | 653.16 |  |  | Screed elevation minus profile adjustment
| 4 | 21957.33 | 41957.36 |  |  |  | -14 |  | 653.18 |  |  | Screed elevation minus profile adjustment
| 5 | 21946.08 | 41946.11 |  |  | 653.27 | 0 | -0.0156 | 653.27
| 6 | 21928.4 | 41928.35 |  |  |  | 21.97 |  | 652.65 |  |  | Screed elevation minus profile adjustment
| 9 | 21935.54 | 41935.57 |  |  | 653.0827 | -18 | -0.0156 | 652.8
| 10 | 21932.33 | 41932.41 |  |  | 653.0266 | -14.01 | -0.0156 | 652.81
| 11 | 21921.03 | 41921.06 |  |  | 652.8253 | 0 | -0.0156 | 652.83
| 12 | 21903.4 | 41903.35 |  |  | 652.5118 | -21.88 | -0.0156 | 652.17
| 15 | 21932.98 | 41933.07 |  |  | 653.0383 | -18.01 | -0.0156 | 652.76
| 16 | 21929.76 | 41929.84 |  |  | 652.981 | -14.02 | -0.0156 | 652.76
| 17 | 21918.46 | 41918.49 |  |  | 652.7798 | 0 | -0.0156 | 652.78
| 18 | 21900.83 | 41900.78 |  |  | 652.4664 | 21.87 | -0.0156 | 652.13
| 21 | 21940.67 | 41940.7 |  |  | 653.1738 | -18 | -0.0156 | 652.89 | -1.25 | 651.64
| 22 | 21937.46 | 41937.49 |  |  | 653.1168 | -14 | -0.0156 | 652.9 | -1.25 | 651.65
| 23 | 21926.18 | 41926.21 |  |  | 652.9166 | 0 | -0.0156 | 652.92 | -1.25 | 651.67
| 24 | 21908.53 | 41908.48 |  |  | 652.6025 | 21.9 | -0.0156 | 652.26 | -1.25 | 651.01
41957.36
| Lt Toe Median Curb | 41937.7402 |  |  |  | 653.1212 | -14 | -0.0156 | 652.9028
| Crown | 41948.99 |  |  |  | N/A | 0 | -0.0156 | #VALUE!
| Rt Toe Barrier | 41931.3117 |  |  |  | 653.0071 | -22 | -0.0156 | 652.6639
|  | WB C.L. BEGIN STA. | 32403.97 | ELEV. | 653
|  | END STA. | 32495 | ELEV. | 651.39
|  | STA. | 32449.48 |  | PVC. STA. | 32403.965 | ELEV. | 653.0001 | G1: | -1.1426 | %
| PVI | ELEV. | 652.48 |  | PVI. STA. | 32449.48 | ELEV. | 652.3375 | M: | 0.14246
|  | LVC. | 91.03 |  | PVT. STA. | 32494.995 | ELEV. | 651.3901 | G2: | -2.3946 | %
|  | EB C.L. BEGIN STA. | 42371.88 | ELEV. | 653.47
|  | END STA. | 42495 | ELEV. | 651.4
|  | STA. | 42433.44 |  | PVC. STA. | 42371.88 | ELEV. | 653.47 | G1: | -1.0071 | %
| PVI | ELEV. | 652.85 |  | PVI. STA. | 42433.44 | ELEV. | 652.6425 | M: | 0.2075
|  | LVC. | 123.12 |  | PVT. STA. | 42495 | ELEV. | 651.4 | G2: | -2.3554 | %
FORWARD ABUTMENT - WB (LEFT SIDE)
|  | CL BRG STA. AT WB C.L. (PGL): | 32401.08
|  | SKEW: | 38.7839 | LT | Forward (LT or RT)
|  | BRIDGE CONST. CL | CL CONST WB |  |  | PROP. | OFFSET |  | PROP. SLAB | SLEEPER SLAB ADJ. | PROP. TOP SLEEPER
|  | STATION | STATION |  |  | EL @ PGL | (- LT, + RT) | X-SLOPE | ELEV | FT. | ELEV
| 1 | 22421.67 | 32421.65 |  |  | 652.7765 | -22 | -0.0156 | 652.36 |  |  | Screed elevation minus profile adjustment
| 2 | 22403.99 | 32403.97 |  |  | 653 | 0 | -0.0156 | 653
| 3 | 22392.74 | 32392.72 |  |  |  | 14 |  | 652.96 |  |  | Screed elevation minus profile adjustment
| 7 | 22446.67 | 32446.65 |  |  | 652.387 | -22 | -0.0156 | 652.04
| 8 | 22428.99 | 32428.97 |  |  | 652.6714 | 0 | -0.0156 | 652.67
| 9 | 22417.74 | 32417.72 |  |  | 652.8299 | 14 | -0.0156 | 652.61
| 13 | 22449.24 | 32449.22 |  |  | 652.3421 | -22 | -0.0156 | 652
| 14 | 22431.56 | 32431.54 |  |  | 652.6327 | 0 | -0.0156 | 652.63
| 15 | 22420.31 | 32420.29 |  |  | 652.7952 | 14 | -0.0156 | 652.58
| 19 | 22441.54 | 32441.52 |  |  | 652.474 | -22 | -0.0156 | 652.13 | -1.25 | 650.88
| 20 | 22423.86 | 32423.84 |  |  | 652.7458 | 0 | -0.0156 | 652.75 | -1.25 | 651.5
| 21 | 22412.61 | 32412.59 |  |  | 652.8964 | 14 | -0.0156 | 652.68 | -1.25 | 651.43
FORWARD ABUTMENT - EB (RIGHT SIDE)
|  | CL BRG STA. AT EB C.L. (PGL): | 42368.99
|  | SKEW: | 38.7839 | LT | Forward (LT or RT)
|  | BRIDGE CONST. CL | CL CONST WB |  |  | PROP. | OFFSET |  | PROP. SLAB | SLEEPER SLAB ADJ. | PROP. TOP SLEEPER
|  | STATION | STATION |  |  | EL @ PGL | (- LT, + RT) | X-SLOPE | ELEV | FT. | ELEV
| 4 | 22383.1 | 42383.13 |  |  | 653.3498 | -14 | -0.0156 | 653.09 |  |  | Screed elevation minus profile adjustment
| 5 | 22371.85 | 42371.88 |  |  | 653.47 | 0 | -0.0156 | 653.47
| 6 | 22354.17 | 42354.2 |  |  |  | 22 |  | 653.34 |  |  | Screed elevation minus profile adjustment
| 10 | 22408.1 | 42408.13 |  |  | 653.033 | -14 | -0.0156 | 652.81
| 11 | 22396.85 | 42396.88 |  |  | 653.184 | 0 | -0.0156 | 653.18
| 12 | 22379.17 | 42379.2 |  |  | 653.3933 | 22 | -0.0156 | 653.05
| 16 | 22410.67 | 42410.7 |  |  | 652.9965 | -14 | -0.0156 | 652.78
| 17 | 22399.42 | 42399.45 |  |  | 653.1507 | 0 | -0.0156 | 653.15
| 18 | 22381.74 | 42381.77 |  |  | 653.365 | 22 | -0.0156 | 653.02
| 22 | 22402.97 | 42403 |  |  | 653.1035 | -14 | -0.0156 | 652.89 | -1.25 | 651.64
| 23 | 22391.72 | 42391.75 |  |  | 653.2483 | 0 | -0.0156 | 653.25 | -1.25 | 652
| 24 | 22374.04 | 42374.07 |  |  | 653.4477 | 22 | -0.0156 | 653.1 | -1.25 | 651.85

## Output
SS003 |  |  | SS004
APPROACH SLAB SURFACE |  |  | APPROACH SLAB SURFACE
NO. | STATION | ELEV. | NO. | STATION | ELEV.
1 | 21995.9 | 653.55 | 1 | 22421.67 | 652.36
2 | 21978.22 | 653.72 | 2 | 22403.99 | 653
3 | 21960.54 | 653.16 | 3 | 22392.74 | 652.96
4 | 21957.33 | 653.18 | 4 | 22383.1 | 653.09
5 | 21946.08 | 653.27 | 5 | 22371.85 | 653.47
6 | 21928.4 | 652.65 | 6 | 22354.17 | 653.34
7 | 21970.9 | 653.26 | 7 | 22446.67 | 652.04
8 | 21953.22 | 653.31 | 8 | 22428.99 | 652.67
9 | 21935.54 | 652.8 | 9 | 22417.74 | 652.61
10 | 21932.33 | 652.81 | 10 | 22408.1 | 652.81
11 | 21921.03 | 652.83 | 11 | 22396.85 | 653.18
12 | 21903.4 | 652.17 | 12 | 22379.17 | 653.05
APPROACH SLAB |  |  | APPROACH SLAB
INSTALLATION SURFACE |  |  | INSTALLATION SURFACE
NO. | STATION | ELEV. | NO. | STATION | ELEV.
13 | 21968.33 | 653.22 | 13 | 22449.24 | 652
14 | 21950.65 | 653.27 | 14 | 22431.56 | 652.63
15 | 21932.98 | 652.76 | 15 | 22420.31 | 652.58
16 | 21929.76 | 652.76 | 16 | 22410.67 | 652.78
17 | 21918.46 | 652.78 | 17 | 22399.42 | 653.15
18 | 21900.83 | 652.13 | 18 | 22381.74 | 653.02
SLEEPER SLAB SURFACE |  |  | SLEEPER SLAB SURFACE
NO. | STATION | ELEV. | NO. | STATION | ELEV.
19 | 21976.03 | 652.09 | 19 | 22441.54 | 650.88
20 | 21958.35 | 652.15 | 20 | 22423.86 | 651.5
21 | 21940.67 | 651.64 | 21 | 22412.61 | 651.43
22 | 21937.46 | 651.65 | 22 | 22402.97 | 651.64
23 | 21926.18 | 651.67 | 23 | 22391.72 | 652
24 | 21908.53 | 651.01 | 24 | 22374.04 | 651.85