## CONDUITS
DRAINAGE CONDUIT DETAILS
REF. NO. | CFN | LENGTH (FT) | SIZE | TYPE | SLOPE | START STRUCT. REF. NO. | START INVERT ELEV. | STOP STRUCT. REF. NO. | STOP INVERT ELEV. | EXISTING DISPOSITION
P-235 |  | 75 | 30" | B | 0.36% | D-235 | 577.62 | D-237 | 577.35
P-232 |  | 300 | 30" | B | 0.2733% | D-232 | 578.44 | D-235 | 577.62
P-234 |  | 6 | 15" | B | 0.98% | D-234 | 585.09 | D-232 | 585.03
P-233 | 1995425 | 52 | 12" | B | 0.9808% | D-233 | 585.85 | D-234 | 585.34
P-233A |  | 11.7 | 12" | B | 5.128% | D-233A | 586.45 | D-233 | 585.85
P-230 |  | 111 | 30" | B | 0.3063% | D-230 | 578.78 | D-232 | 578.44
P-231 |  | 6 | 12" | B | 0.5% | D-231 | 587.1 | D-230 | 587.07
P-228 |  | 101 | 30" | B | 0.3168% | D-228 | 579.1 | D-230 | 578.78
P-229 |  | 6 | 12" | B | 1% | D-229 | 588.13 | D-228 | 588.07
P-224 |  | 55 | 30" | B | 0.3091% | D-224 | 579.27 | D-228 | 579.1
P-227 |  | 28 | 12" | B | 2.357% | D-227 | 588.81 | D-224 | 588.15
P-226 |  | 6 | 12" | B | 0.5% | D-226 | 588.18 | D-224 | 588.15
P-225 | 1995419 | 51 | 12" | B | 0.5% | D-225 | 588.44 | D-226 | 588.19
P-225A |  | 98.4 | 6" | B | 1.585% | 225A | 590 | 225 | 588.44
P-222 |  | 100 | 24" | B | 0.31% | 222 | 580.08 | 224 | 579.77

## STRUCTURES
DRAINAGE STRUCTURE DETAILS
REF. NO. | REFERENCE ALIGNMENT | STATION | OFFSET | SIDE | TYPE | GRATE/RIM ELEV. | INVERT ELEV. | CONNECTED PIPES | EXISTING DISPOSITION
D-237 | US 6 | 1798+27 | 30.3 | LT | EX. MH-3 | 584.25 | 577.35 | (IN) P-235 E 30" 577.35, (IN) EX. 36" SW 576.90, (OUT) EX. 36" NW 576.85, (IN) UD-167 NW 6" 582.69, (IN) UD-44 SW 6" 582.53 | ATG | P-236 | 19 | 30" | B | 0.6316% | 236 | 577.47 | 237 | 577.35
D-235 | US 6 | 1799+07 | 35 | LT | MH-3 | 585 | 577.62 | (IN) P-232 E 30" 577.62, (OUT) P-235 NW 30" 577.62, (IN) UD-168 NW 6" 583.00, (IN) UD-45 E 6" 582.94 |  | P-232 | 300 | 30" | B | 0.2733% | 232 | 578.44 | 235 | 577.62
D-232 | US 6 | 1802+08 | 31.1 | LT | EX. MH-3 | 589.25 | 578.44 | (IN) P-230 E 30" 578.44, (IN) P-234 SE 12" 585.03, (OUT) P-232 W 30" 578.44 | ATG | P-234 | 8 | 12" | B | 2% | 234 | 585.34 | 232 | 585.18
D-234 | US 6 | 1802+11 | 26 | LT | CB-3A | 589.02 | 585.09 | (IN) P-233 SE 12" 585.34, (OUT) P-234 NW 12" 585.09, (IN) UD-48 E 6" 586.45 |  | P-233 | 51 | 12" | B | 1% | 233 | 585.85 | 234 | 585.34
D-233 | US 6 | 1802+37 | 20 | RT | CB-3A | 589.54 | 585.85 | (IN) P-233A SE 12" 585.85, (OUT) P-233 NW 12" 585.85, (IN) UD-50 E 6" 586.82 |  | P-233A | 11.7 | 12" | C | 5.128% | 233A | 586.45 | 233 | 585.85
D-230 | US 6 | 1803+19 | 30.6 | LT | MH-3 | 591.43 | 578.78 | (IN) P-228 E 30" 578.78, (IN) P-231 SE 12" 587.07, (OUT) P-230 W 30" 578.78 |  | P-230 | 111 | 30" | C | 0.3063% | 230 | 578.78 | 232 | 578.44
D-231 | US 6 | 1803+24 | 27.2 | LT | CB-3A | 591.08 | 587.1 | (OUT) P-231 NW 12" 587.10, (IN) UD-51 E 6" 588.38 |  | P-231 | 6 | 12" | B | 0.5% | 231 | 587.1 | 230 | 587.07
D-228 | US 6 | 1804+20 | 33.6 | LT | MH-3 | 592.62 | 579.1 | (IN) P-224 E 30" 579.10, (IN) P-229 SE 12" 588.07, (OUT) P-228 W 30" 579.10 |  | P-228 | 101 | 30" | B | 0.3168% | 228 | 579.1 | 230 | 578.78
D-229 | US 6 | 1804+25 | 30.2 | LT | CB-3A | 592.11 | 588.13 | (OUT) P-229 NW 12" 588.13, (IN) UD-52 E 6" 589.35 |  | P-229 | 6 | 12" | B | 1% | 229 | 588.13 | 228 | 588.07
D-227 | US 6 | 1804+53 | 52.9 | LT | CB-6 | 592.8 | 588.81 | (OUT) P-227 SE 12" 588.81 |  | P-224 | 55 | 30" | C | 0.3091% | 224 | 579.27 | 228 | 579.1
D-224 | US 6 | 1804+75 | 35.2 | LT | MH-3 | 592.75 | 579.27 | (IN) P-222 E 24" 579.77, (IN) P-226 SE 12" 588.15, (IN) P-227 NW 12" 588.15, (OUT) P-224 W 30" 579.27 |  | P-227 | 28 | 12" | B | 2.357% | 227 | 588.81 | 224 | 588.15
D-226 | US 6 | 1804+80 | 31.8 | LT | CB-3A | 592.23 | 588.18 | (IN) P-225 S 12" 588.19, (OUT) P-226 NW 12" 588.18, (IN) UD-53 E 6" 589.64 |  | P-226 | 6 | 12" | B | 0.5% | 226 | 588.18 | 224 | 588.15
D-225 | US 6 | 1804+80 | 20 | RT | CB-3A | 592.42 | 588.44 | (IN) P-225A SE 6" 588.94, (OUT) P-225 N 12" 588.44, (IN) UD-54 E 6" 589.83 |  | P-225 | 51 | 12" | B | 0.4902% | 225 | 588.44 | 226 | 588.19
[10 empty] | P-225A | 98.4 | 6" | B | 1.585% | 225A | 590 | 225 | 588.44
[10 empty] | P-222 | 100 | 24" | B | 0.31% | 222 | 580.08 | 224 | 579.77

## CONDUITS 2
DRAINAGE CONDUIT DETAILS
REF. NO. | CFN | LENGTH (FT) | SIZE | TYPE | SLOPE | START STRUCT. REF. NO. | START INVERT ELEV. | STOP STRUCT. REF. NO. | STOP INVERT ELEV. | EXISTING DISPOSITION
P-225A |  | 98.4 | 6" | B | 2.398% | D-225A | 590.8 | D-225 | 588.44
P-222 |  | 100 | 24" | B | 0.31% | D-222 | 580.08 | D-224 | 579.77
P-223 |  | 6 | 12" | B | 1.25% | D-223 | 588.48 | D-222 | 588.41
P-221 | 1995433 | 115 | 24" | B | 0.3304% | D-221 | 580.46 | D-222 | 580.08
P-221A |  | 36.4 | 12" | EX. RCP | 0.8516% | D-221A | 589.28 | D-221 | 588.97 | DND
P-216 | 1995438 | 61 | 24" | B | 0.3115% | D-216 | 580.65 | D-221 | 580.46
P-218 | 1995432 | 54 | 12" | B | 0.5% | D-218 | 587.74 | D-216 | 587.51
P-219 |  | 26 | 12" | B | 1.33% | D-219 | 588.08 | D-218 | 587.74
P-220 |  | 13 | 12" | B | 1.5% | D-220 | 588.27 | D-219 | 588.08
P-217 | 1995431 | 48 | 12" | B | 2.396% | D-217 | 588.66 | D-216 | 587.51
P-211 | 1995435 | 164 | 24" | B | 0.33% | D-211 | 581.2 | D-216 | 580.65
P-209 | 1995434 | 95 | 18" | B | 0.5263% | D-209 | 581.7 | D-211 | 581.2
P-210 |  | 9 | 12" | B | 1.444% | D-210 | 587.13 | D-209 | 587
P-207 |  | 80/5 | 15" | EX. RCP/B | 0.62% | D-207 | 582.48 | D-209 | 581.95 | DND
P-208 |  | 29 | 12" | B | 1.931% | D-208 | 586.56 | D-207 | 586
P-206 |  | 42 | 12" | B | 1.452% | D-206 | 586.61 | D-207 | 586
P-208A |  | 12 | 8" | B | 1% | D-208A | 588.57 | D-208 | 588.45
P-200 |  | 172 | 12" | C | 2.413% | D-200 | 588.09 | D-201 | 583.94
P-204 |  | 25 | 12" | B | 1% | D-204 | 588.36 | D-205 | 588.11
P-205 |  | 198 | 12" | B | 1% | D-205 | 588.11 | D-203 | 586.13

## STRUCTURES 2
DRAINAGE STRUCTURE DETAILS
REF. NO. | REFERENCE ALIGNMENT | STATION | OFFSET | SIDE | TYPE | GRATE/RIM ELEV. | INVERT ELEV. | CONNECTED PIPES | EXISTING DISPOSITION
D-225A | US 6 | 1805+77 | 36.8 | RT | EX. CB-2-2B | 592.45 | 590.8 | (OUT) P-225A NW 6" 590.80 | ATG | P-225A | 98.4 | 6" | B | 1.585% | 225A | 590 | 225 | 588.44
D-223 | US 6 | 1805+70 | 32 | LT | CB-3A | 592.47 | 588.48 | (OUT) P-223 NE 12" 588.48 |  | P-222 | 100 | 24" | B | 0.31% | 222 | 580.08 | 224 | 579.77
D-222 | US 6 | 1805+75 | 35.6 | LT | MH-3 | 592.75 | 580.08 | (IN) P-221 E 24" 580.08, (IN) P-223 SW 12" 588.41, (OUT) P-222 W 24" 580.08, (IN) UD-172 NE 6" 590.38, (IN) UD-60 SE 6" 589.40 |  | P-223 | 6 | 12" | B | 1.167% | 223 | 588.48 | 222 | 588.41
D-221A | US 6 | 1806+68 | 50.2 | LT | EX. CB-2-2B | 592.53 | 589.28 | (OUT) P-221A SE EX. 12" 589.28 | ATG | P-221 | 115 | 24" | B | 0.3304% | 221 | 580.46 | 222 | 580.08
D-221 | US 6 | 1806+92 | 22.8 | LT | EX. MH-3 | 592.6 | 580.46 | (IN) P-216 SE 24" 580.46, (IN) P-221A NW EX. 12" 588.97, (OUT) P-221 W 24" 580.46 | ATG | P-221A | 36.4 | 12" | EX. CCP | 0.8516% | 221A | 589.28 | 221 | 588.97
D-216 | US 6 | 1807+50 | 0.2 | LT | MH-3 | 593.58 | 580.65 | (IN) P-211 E 24" 580.65, (IN) P-218 NE 12" 587.51, (IN) P-217 S 12" 587.51, (OUT) P-216 NW 24" 580.65 |  | P-216 | 61 | 24" | B | 0.3115% | 216 | 580.65 | 221 | 580.46
D-217 | US 6 | 1807+44 | 35.9 | RT | CB-3 | 592.38 | 588.66 | (OUT) P-217 N 12" 588.66, (IN) UD-63 NE 6" 589.75, (IN) UD-64 W 6" 589.51, (IN) UD-66 E 6" 589.51 |  | P-218 | 46 | 12" | B | 0.5% | 218 | 587.74 | 216 | 587.51
D-218 | US 6 | 1807+67 | 42.2 | LT | CB-3 | 592.25 | 587.74 | (IN) P-219 NW 12" 587.74, (OUT) P-218 SW 12" 587.74, (IN) UD-61 W 6" 589.53, (IN) UD-62 S 6" 589.49, (IN) UD-67 NE 6" 589.51 |  | P-219 | 23 | 12" | B | 1.478% | 219 | 588.08 | 218 | 587.74
D-219 | US 6 | 1807+61 | 64.4 | LT | CB-2-2B | 592.24 | 588.08 | (IN) P-220 NE 12" 588.08, (OUT) P-219 SE 12" 588.08 |  | P-220 | 13 | 12" | B | 1.462% | 220 | 588.27 | 219 | 588.08
D-220 | US 6 | 1807+74 | 67.9 | LT | CB-6 | 592.28 | 588.27 | (OUT) P-220 SW 12" 588.27 |  | P-217 | 36 | 12" | B | 3.194% | 217 | 588.66 | 216 | 587.51
D-211 | US 6 | 1809+12 | 17.6 | LT | MH-3 | 593.6 | 581.2 | (IN) P-209 E 18" 581.20, (IN) P-212 NE 12" 581.70, (OUT) P-211 W 24" 581.20, (IN) UD-153 NE 6" 589.10 |  | P-211 | 164 | 24" | B | 0.3354% | 211 | 581.2 | 216 | 580.65
D-209 | US 6 | 1810+15 | 29.1 | LT | MH-3 | 590.81 | 581.7 | (IN) P-207 E 15" 581.95, (IN) P-210 NE 12" 587.00, (OUT) P-209 W 18" 581.70 |  | P-212 | 204 | 12" | B | 1.373% | 212 | 584.5 | 211 | 581.7
D-210 | US 6 | 1810+24 | 31 | LT | CB-3A | 590.81 | 587.13 | (OUT) P-210 SW 12" 587.13, (IN) UD-70 W 6" 588.54 |  | P-209 | 95 | 18" | B | 0.5263% | 209 | 581.7 | 211 | 581.2
D-207 | US 6 | 1810+98 | 21.9 | LT | EX. MH-3 | 590.45 | 582.48 | (IN) P-208 E 12" 586.00, (IN) P-206 S 12" 586.00, (IN) EX. 12" E 582.73, (OUT) P-207 W 15" 582.48 | ATG | P-210 | 9 | 12" | B | 1.444% | 210 | 587.13 | 209 | 587
D-206 | US 6 | 1811+00 | 19.8 | RT | CB-3A | 590.57 | 586.61 | (OUT) P-206 N 12" 586.61, (IN) UD-69 W 6" 588.01 |  | P-207 | 85 | 15" | EX. CCP | 0.6235% | 207 | 582.48 | 209 | 581.95
D-208 | US 6 | 1811+27 | 24.1 | LT | CB-3A | 590.68 | 586.56 | (IN) P-208A N 4" 588.45, (OUT) P-208 W 12" 586.56, (IN) UD-73 W 6" 587.98 |  | P-208 | 29 | 12" | B | 1.931% | 208 | 586.56 | 207 | 586
D-200 | RYE BEACH | 158+81 | 27.8 | LT | CB-3 | 591.99 | 588.09 | (OUT) P-200 SW 12" 588.09, (IN) UD-111B N 6" 589.32, (IN) UD-107 S 6" 589.43, (IN) UD-108 E 6" 589.43 |  | P-206 | 42 | 12" | B | 1.452% | 206 | 586.61 | 207 | 586
D-205 | RYE BEACH | 158+86 | 44.3 | RT | CB-3 | 591.77 | 588.11 | (OUT) P-205 SW 12" 588.11, (IN) UD-110B S 6" 588.91, (IN) UD-112 E 6" 589.49 |  | P-208A | 12.5 | 8" | B | 16.08% | 208A | 588.57 | 208 | 586.56
D-204 | RYE BEACH | 158+71 | 63.44 | RT | CB-3A | 590.75 | 588.36 | (OUT) P-204 W 12" 588.36 |  | P-200 | 172 | 12" | B | 2.413% | 200 | 588.09 | 201 | 583.94
[10 empty] | P-205 | 198 | 12" | B | 1% | 205 | 588.11 | 203 | 586.13

## CONDUITS 3
DRAINAGE CONDUIT DETAILS
REF. NO. |  | LENGTH (FT) | SIZE | TYPE | SLOPE | START STRUCT. REF. NO. | START INVERT ELEV. | STOP STRUCT. REF. NO. | STOP INVERT ELEV. | EXISTING DISPOSITION
P-212 | 1995435 | 204 | 12" | B | 1.373% | D-212 | 584.5 | D-211 | 581.7
P-213 |  | 31 | 12" | B | 1.613% | D-213 | 585 | D-212 | 584.5
P-215 |  | 59 | 12" | B | 2.441% | D-215 | 586.44 | D-213 | 585
P-214 |  | 63 | 12" | B | 1.59% | D-214 | 586 | D-213 | 585

## STRUCTURES 3
DRAINAGE STRUCTURE DETAILS
REF. NO. | REFERENCE ALIGNMENT | STATION | OFFSET | SIDE | TYPE | GRATE/RIM ELEV. | INVERT ELEV. | CONNECTED PIPES | EXISTING DISPOSITION
D-212 | RYE BEACH | 162+50 | 17.1 | RT | CB-3A | 590.67 | 584.5 | (IN) P-213 NW 12" 584.50, (OUT) P-212 S 12" 584.50, (IN) UD-114 S 6" 588.11 |  | P-212 | 204 | 12" | B | 1.373% | 212 | 584.5 | 211 | 581.7
D-213 | RYE BEACH | 162+50 | 14.1 | LT | CB-3A | 590.73 | 585 | (IN) P-214 N 12" 585.00, (IN) P-215 SW 12" 585.00, (OUT) P-213 SE 12" 585.00, (IN) UD-113 S 6" 588.15 |  | P-213 | 31 | 12" | B | 1.613% | 213 | 585 | 212 | 584.5
D-215 | RYE BEACH | 162+03 | 40.7 | LT | CB-6 | 590.45 | 586.44 | (OUT) P-215 NE 12" 586.44 |  | P-215 | 59 | 12" | B | 2.441% | 215 | 586.44 | 213 | 585
D-214 | RYE BEACH | 163+15 | 25.9 | LT | CB-2-2B | 589.62 | 586 | (OUT) P-214 SE 12" 586.00 |  | P-214 | 62 | 12" | B | 1.613% | 214 | 586 | 213 | 585